## Sheet1
栋号 | 风机1 | 风机2 | 风机3 | 风机4 | 风机5 | 定时风机开时间 | 定时风机关时间 | 风机级别 | 热水1 | 热水2 | 设定温度 | 温度1 | 温度2 | 温度3 | 湿度1 | 日龄日 | 日龄小时 | 料吨 | 料公斤 | 水吨 | 水公斤 | 凉 | 热 | 通风口
1 | Q10 | Q11 | Q12 | Q13 | Q16 | 运行时间显示01 | 停止时间显示01 | 级别显示1 | Q14 | Q15 | 温度设定01 | 温度显示01 | 温度显示02 | 温度显示03 | 湿度显示1 | 日显示01 | 小时显示01 | 用料量吨01 | 用料量KG01 | 饮水量吨01 | 饮水量KG01 | 凉1 | 热1 | 通风口1
2 | Q27 | Q21 | Q22 | Q23 | Q26 | 运行时间显示02 | 停止时间显示02 | 级别显示2 | Q24 | Q25 | 温度设定02 | 温度显示04 | 温度显示05 | 温度显示06 | 湿度显示2 | 日显示02 | 小时显示02 | 用料量吨02 | 用料量KG02 | 饮水量吨02 | 饮水量KG02 | 凉2 | 热2 | 通风口2
3 | Q30 | Q31 | Q32 | Q33 | Q36 | 运行时间显示03 | 停止时间显示03 | 级别显示3 | Q34 | Q35 | 温度设定03 | 温度显示07 | 温度显示08 | 温度显示09 | 湿度显示3 | 日显示03 | 小时显示03 | 用料量吨03 | 用料量KG03 | 饮水量吨03 | 饮水量KG03 | 凉3 | 热3 | 通风口3
4 | Q47 | Q41 | Q42 | Q43 | Q46 | 运行时间显示04 | 停止时间显示04 | 级别显示4 | Q44 | Q45 | 温度设定04 | 温度显示10 | 温度显示11 | 温度显示12 | 湿度显示4 | 日显示04 | 小时显示04 | 用料量吨04 | 用料量KG04 | 饮水量吨04 | 饮水量KG04 | 凉4 | 热4 | 通风口4
5 | Q50 | Q51 | Q52 | Q53 | Q56 | 运行时间显示05 | 停止时间显示05 | 级别显示5 | Q54 | Q55 | 温度设定05 | 温度显示13 | 温度显示14 | 温度显示15 | 湿度显示5 | 日显示05 | 小时显示05 | 用料量吨05 | 用料量KG05 | 饮水量吨05 | 饮水量KG05 | 凉5 | 热5 | 通风口5
6 | Q67 | Q61 | Q62 | Q63 | Q66 | 运行时间显示06 | 停止时间显示06 | 级别显示6 | Q64 | Q65 | 温度设定06 | 温度显示16 | 温度显示17 | 室外温度 | 湿度显示6 | 日显示06 | 小时显示06 | 用料量吨06 | 用料量KG06 | 饮水量吨06 | 饮水量KG06 | 凉6 | 热6 | 通风口6
数值类型 | bit | bit | bit | bit | bit | int(3) | int(3) | int(2) | bit | bit | decimal(3,1) | decimal(3,1) | decimal(3,1) | decimal(3,1) | decimal(3,1) | int(2) | int(2) | int(3) | int(3) | int(4) | int(4) | bit | bit | bit
[18 empty] | 显示用 | 显示用 | 显示用 | 显示用

## Sheet2
使用类别 | 内容 | 原变量定义 | [5 empty] | 标准变量 | 类型
|  | 1栋 | 2栋 | 3栋 | 4栋 | 5栋 | 6栋
主界面 显示用 | 风机编组1 | Q10 | Q27 | Q30 | Q47 | Q50 | Q67 | 风机1_n | bit
| 风机编组2 | Q11 | Q21 | Q31 | Q41 | Q51 | Q61 | 风机2_n | bit
| 风机编组3 | Q12 | Q22 | Q32 | Q42 | Q52 | Q62 | 风机3_n | bit
| 风机编组4 | Q13 | Q23 | Q33 | Q43 | Q53 | Q63 | 风机4_n | bit
| 风机编组5 | Q16 | Q26 | Q36 | Q46 | Q56 | Q66 | 风机5_n | bit
| 定时风机开始时间 | 运行时间显示01 | 运行时间显示02 | 运行时间显示03 | 运行时间显示04 | 运行时间显示05 | 运行时间显示06 | 风机 开始1_n | int(3)
| 定时风机停止时间 | 停止时间显示01 | 停止时间显示02 | 停止时间显示03 | 停止时间显示04 | 停止时间显示05 | 停止时间显示06 | 风机停止1_n | int(3)
| 通风级别 | 级别显示1 | 级别显示2 | 级别显示3 | 级别显示4 | 级别显示5 | 级别显示6 | 通风级别1_n | int(2)
| 热水1 | Q14 | Q24 | Q34 | Q44 | Q54 | Q64 | 热水1_n | bit
| 热水2 | Q15 | Q25 | Q35 | Q45 | Q55 | Q65 | 热水2_n | bit
| 设定温度 | 温度设定01 | 温度设定02 | 温度设定03 | 温度设定04 | 温度设定05 | 温度设定06 | 目标温度1_n | decimal(3,1)
| 温度1 | 温度显示01 | 温度显示04 | 温度显示07 | 温度显示10 | 温度显示13 | 温度显示16 | 温度1_n | decimal(3,1)
| 温度2 | 温度显示02 | 温度显示05 | 温度显示08 | 温度显示11 | 温度显示14 | 温度显示17 | 温度2_n | decimal(3,1)
| 温度3 | 温度显示03 | 温度显示06 | 温度显示09 | 温度显示12 | 温度显示15 |  | 温度3_n | decimal(3,1)
| 温度1 温度2 温度3: 温度4 |  | 温度4_n
| 湿度1 | 湿度显示1 | 湿度显示2 | 湿度显示3 | 湿度显示4 | 湿度显示5 | 湿度显示6 | 湿度1_n | decimal(3,1)
| 湿度2 | [6 empty] | 湿度2_n
| 湿度3 | [6 empty] | 湿度3_n
| 湿度4 | [6 empty] | 湿度4_n
| 日龄日 | 日显示01 | 日显示02 | 日显示03 | 日显示04 | 日显示05 | 日显示06 | 日龄d_n | int(2)
| 日龄小时 | 小时显示01 | 小时显示02 | 小时显示03 | 小时显示04 | 小时显示05 | 小时显示06 | 日龄h_n | int(2)
| 料吨 | 用料量吨01 | 用料量吨02 | 用料量吨03 | 用料量吨04 | 用料量吨05 | 用料量吨06 | 料量t_n | int(3)
| 料公斤 | 用料量KG01 | 用料量KG02 | 用料量KG03 | 用料量KG04 | 用料量KG05 | 用料量KG06 | 料量k_n | int(3)
| 水吨 | 饮水量吨01 | 饮水量吨02 | 饮水量吨03 | 饮水量吨04 | 饮水量吨05 | 饮水量吨06 | 水量t_n | int(4)
| 水公斤 | 饮水量KG01 | 饮水量KG02 | 饮水量KG03 | 饮水量KG04 | 饮水量KG05 | 饮水量KG06 | 水量k_n | int(4)
公用 | 室外温度 | 日显示06 小时显示06 用料量吨06 用料量KG06 饮水量吨06 饮水量KG06: 室外温度 | 室外温度1 | decimal(3,1)
报警用 | 凉 | 凉1 | 凉2 | 凉3 | 凉4 | 凉5 | 凉6 | 凉1_n | bit
| 热 | 热1 | 热2 | 热3 | 热4 | 热5 | 热6 | 热1_n | bit
| 通风口 | 通风口1 | 通风口2 | 通风口3 | 通风口4 | 通风口5 | 通风口6 | 通风报警1_n | bit
曲线 显示用 | 日食料量 | 料量1 | 料量2 | 料量3 | 料量4 | 料量5 | 料量6 | 日料量1_n
| 体重 | 体重1 | 体重2 | 体重3 | 体重4 | 体重5 | 体重6 | 体重1_n
| 伤亡数量 | 伤亡数量1 | 伤亡数量2 | 伤亡数量3 | 伤亡数量4 | 伤亡数量5 | 伤亡数量6 | 伤亡量1_n